## link_info
link_id | from | to | type | attribute | c_a | l_a | f_bus | t_0 | travel | fare_rate | walk | wait | congestion | penalty | flow
1 | N1 | N2 | physical | auto | 200 | 13.5 | 0 | 0 | 0 | 0 | 0 | 0 | 0 | 0 | 0
2 | N1 | N4 | physical | auto | 300 | 10.5 | 0 | 0 | 0 | 0 | 0 | 0 | 0 | 0 | 0
3 | N2 | N5 | physical | auto | 200 | 10.5 | 0 | 0 | 0 | 0 | 0 | 0 | 0 | 0 | 0
4 | N2 | N7 | physical | auto | 300 | 21 | 0 | 0 | 0 | 0 | 0 | 0 | 0 | 0 | 0
5 | N3 | N4 | physical | auto | 200 | 13.5 | 0 | 0 | 0 | 0 | 0 | 0 | 0 | 0 | 0
6 | N4 | N5 | physical | auto | 350 | 4.5 | 0 | 0 | 0 | 0 | 0 | 0 | 0 | 0 | 0
7 | N5 | N6 | physical | auto | 500 | 7.5 | 0 | 0 | 0 | 0 | 0 | 0 | 0 | 0 | 0
8 | N6 | N7 | physical | auto | 250 | 7.5 | 0 | 0 | 0 | 0 | 0 | 0 | 0 | 0 | 0
9 | N3 | N8 | physical | auto | 200 | 18 | 0 | 0 | 0 | 0 | 0 | 0 | 0 | 0 | 0
10 | N4 | N8 | physical | auto | 400 | 13.5 | 0 | 0 | 0 | 0 | 0 | 0 | 0 | 0 | 0
11 | N5 | N9 | physical | auto | 250 | 19.5 | 0 | 0 | 0 | 0 | 0 | 0 | 0 | 0 | 0
12 | N6 | N10 | physical | auto | 300 | 13.5 | 0 | 0 | 0 | 0 | 0 | 0 | 0 | 0 | 0
13 | N7 | N11 | physical | auto | 500 | 13.5 | 0 | 0 | 0 | 0 | 0 | 0 | 0 | 0 | 0
14 | N8 | N9 | physical | auto | 550 | 15 | 0 | 0 | 0 | 0 | 0 | 0 | 0 | 0 | 0
15 | N9 | N10 | physical | auto | 400 | 9 | 0 | 0 | 0 | 0 | 0 | 0 | 0 | 0 | 0
16 | N10 | N11 | physical | auto | 300 | 13.5 | 0 | 0 | 0 | 0 | 0 | 0 | 0 | 0 | 0
17 | N8 | N12 | physical | auto | 200 | 13.5 | 0 | 0 | 0 | 0 | 0 | 0 | 0 | 0 | 0
18 | N10 | N13 | physical | auto | 300 | 12 | 0 | 0 | 0 | 0 | 0 | 0 | 0 | 0 | 0
19 | N12 | N13 | physical | auto | 200 | 16.5 | 0 | 0 | 0 | 0 | 0 | 0 | 0 | 0 | 0
20 | N13 | N11 | physical | auto | 200 | 13.5 | 0 | 0 | 0 | 0 | 0 | 0 | 0 | 0 | 0
21 | N14 | N15 | physical | ride-hailing | 200 | 13.5 | 0 | 0 | 0 | 0 | 0 | 0 | 0 | 0 | 0
22 | N14 | N17 | physical | ride-hailing | 300 | 10.5 | 0 | 0 | 0 | 0 | 0 | 0 | 0 | 0 | 0
23 | N15 | N18 | physical | ride-hailing | 200 | 10.5 | 0 | 0 | 0 | 0 | 0 | 0 | 0 | 0 | 0
24 | N16 | N17 | physical | ride-hailing | 200 | 13.5 | 0 | 0 | 0 | 0 | 0 | 0 | 0 | 0 | 0
25 | N17 | N18 | physical | ride-hailing | 350 | 4.5 | 0 | 0 | 0 | 0 | 0 | 0 | 0 | 0 | 0
26 | N16 | N19 | physical | ride-hailing | 200 | 18 | 0 | 0 | 0 | 0 | 0 | 0 | 0 | 0 | 0
27 | N17 | N19 | physical | ride-hailing | 400 | 13.5 | 0 | 0 | 0 | 0 | 0 | 0 | 0 | 0 | 0
28 | N18 | N20 | physical | ride-hailing | 250 | 19.5 | 0 | 0 | 0 | 0 | 0 | 0 | 0 | 0 | 0
29 | N19 | N20 | physical | ride-hailing | 550 | 15 | 0 | 0 | 0 | 0 | 0 | 0 | 0 | 0 | 0
30 | N21 | N22 | physical | transit | 350 | 4.5 | 6 | 0 | 0 | 0 | 0 | 0 | 0 | 0 | 0
31 | N22 | N23 | physical | transit | 500 | 7.5 | 6 | 0 | 0 | 0 | 0 | 0 | 0 | 0 | 0
32 | N23 | N24 | physical | transit | 250 | 7.5 | 6 | 0 | 0 | 0 | 0 | 0 | 0 | 0 | 0
33 | N22 | N27 | pseudo | transit-transfer | 0 | 0.5 | 6 | 0 | 0 | 0 | 5 | 0 | 0 | 12 | 0
34 | N24 | N26 | physical | transit | 500 | 13.5 | 6 | 0 | 0 | 0 | 0 | 0 | 0 | 0 | 0
35 | N25 | N27 | physical | transit | 200 | 18 | 4 | 0 | 0 | 0 | 0 | 0 | 0 | 0 | 0
36 | N28 | N26 | physical | transit | 200 | 13.5 | 4 | 0 | 0 | 0 | 0 | 0 | 0 | 0 | 0
37 | N27 | N28 | physical | transit | 200 | 16.5 | 4 | 0 | 0 | 0 | 0 | 0 | 0 | 0 | 0
38 | N5 | N22 | pseudo | P&R | 250 | 1 | 6 | 0 | 0 | 20 | 5 | 5 | 0 | 12 | 0
39 | N12 | N27 | pseudo | P&R | 250 | 1 | 4 | 0 | 0 | 20 | 5 | 8 | 0 | 12 | 0
40 | N17 | N21 | pseudo | R&T | 0 | 0 | 6 | 0 | 0 | 0 | 2 | 0 | 0 | 12 | 0
41 | N18 | N22 | pseudo | R&T | 0 | 0 | 6 | 0 | 0 | 0 | 2 | 0 | 0 | 12 | 0
42 | N19 | N25 | pseudo | R&T | 0 | 0 | 4 | 0 | 0 | 0 | 2 | 0 | 0 | 12 | 0
43 | r1 | N3 | pseudo | board_auto | 0 | 0 | 0 | 0 | 0 | 0 | 0 | 0 | 0 | 0 | 0
44 | N11 | s1 | pseudo | alight_auto | 0 | 0 | 0 | 0 | 0 | 0 | 0 | 0 | 0 | 0 | 0
45 | r2 | N1 | pseudo | board_auto | 0 | 0 | 0 | 0 | 0 | 0 | 0 | 0 | 0 | 0 | 0
46 | N13 | s2 | pseudo | alight_auto | 0 | 0 | 0 | 0 | 0 | 0 | 0 | 0 | 0 | 0 | 0
47 | r2 | N21 | pseudo | board_transit | 0 | 1 | 6 | 0 | 0 | 0 | 10 | 0 | 0 | 0 | 0
48 | r1 | N25 | pseudo | board_transit | 0 | 1 | 4 | 0 | 0 | 0 | 10 | 0 | 0 | 0 | 0
49 | N26 | s1 | pseudo | alight_transit | 0 | 0 | 0 | 0 | 0 | 0 | 0 | 0 | 0 | 0 | 0
50 | N28 | s2 | pseudo | alight_transit | 0 | 0 | 0 | 0 | 0 | 0 | 0 | 0 | 0 | 0 | 0
51 | r1 | N16 | pseudo | board_ride-hailing | 0 | 0 | 0 | 0 | 0 | 0 | 3 | 0 | 0 | 0 | 0
52 | r2 | N14 | pseudo | board_ride-hailing | 0 | 0 | 0 | 0 | 0 | 0 | 3 | 0 | 0 | 0

## node_info
node_id | name | attribute | x_coord | y_coord | zone_id
1 | N1 | road node | 2 | 4 | 0
2 | N2 | road node | 3 | 4 | 0
3 | N3 | road node | 1 | 3 | 0
4 | N4 | road node | 2 | 3 | 0
5 | N5 | road node | 3 | 3 | 0
6 | N6 | auto transfer | 4 | 3 | 0
7 | N7 | road node | 5 | 3 | 0
8 | N8 | road node | 2 | 2 | 0
9 | N9 | road node | 3 | 2 | 0
10 | N10 | road node | 4 | 2 | 0
11 | N11 | road node | 5 | 2 | 0
12 | N12 | auto transfer | 3 | 1 | 0
13 | N13 | road node | 4 | 1 | 0
14 | N14 | ride-hailing node | 2 | 4 | 0
15 | N15 | ride-hailing node | 3 | 4 | 0
16 | N16 | ride-hailing node | 1 | 3 | 0
17 | N17 | ride-hailing transfer | 2 | 3 | 0
18 | N18 | ride-hailing transfer | 3 | 3 | 0
19 | N19 | ride-hailing transfer | 2 | 2 | 0
20 | N20 | ride-hailing node | 3 | 2 | 0
21 | N21 | transit node | 2 | 3 | 0
22 | N22 | transit transfer | 3 | 3 | 0
23 | N23 | transit node | 4 | 3 | 0
24 | N24 | transit node | 5 | 3 | 0
25 | N25 | transit node | 2 | 2 | 0
26 | N26 | transit node | 5 | 2 | 0
27 | N27 | transit node | 3 | 1 | 0
28 | N28 | transit node | 4 | 1 | 0
29 | r1 | origin | 0 | 0 | 0
30 | s1 | destination | 6 | 2 | 0
31 | r2 | origin | 2 | 5 | 0
32 | s2 | destination | 0 | 4 | 0

## demand_info
OD_pair | demand | origin | dest
r1-s1 | 2000 | r1 | s1
r1-s2 | 1500 | r1 | s2
r2-s1 | 1200 | r2 | s1
r2-s2 | 1000 | r2 | s2